## Tabelle1
Alternate Name | Type | Quantity | Description | Link | Price pp | Price | Converted Price
NEMA 17 Stepper 23mm | 17HE08-1004S | 1 | E Series Nema 17 Bipolar 1.8deg 17Ncm(24.07oz.in) 1A 42x42x23mm 4 Wires | omc-stepperonline.com | 4.34 | 4.34 | 4.1929 | #VALUE! | 0.9661
NEMA 17 Stepper 48mm | 17HE19-2004S | 3 | E Series Nema 17 Bipolar 55Ncm(77.88oz.in) 2A 42x42x48mm 4 Wires w/ 1m Cable & Connector | omc-stepperonline.com | 6.23 | 18.69 | 18.0564 | #VALUE! | 0.92
NEMA 17 Stepper 60mm | 17HE24-2104S1 | 2 | E Series Nema 17 Bipolar 60Ncm(84.97oz.in) 2.1A 42x42x60mm 4 Wires w/ 1m Cable & Connector | omc-stepperonline.com | 8.79 | 17.58 | 16.984
Gearbox 10:1 | EG17-G10 | 1 | EG Series Planetary Gearbox Gear Ratio 10:1 Backlash 15arc-min for Nema 17 Stepper Motor | omc-stepperonline.com | 23.6 | 23.6 | 22.8
Gearbox 20:1 | EG17-G20 | 2 | EG Series Planetary Gearbox Gear Ratio 20:1 Backlash 20arc-min for Nema 17 Stepper Motor | omc-stepperonline.com | 29.32 | 58.64 | 56.6521
HTD 3M Belt 10mm 396mm | 10mm 3M 396(Teeth132) | 1 | aliexpress.com | aliexpress.com | 4.36 | 4.36 | 4.36
Rolling Limit Switch | ZW12-3 | 1 | aliexpress.com | aliexpress.com | 4.02 | 4.02 | 4.02
| 8mm Flange | 1 | aliexpress.com | aliexpress.com | 1.46 | 1.46 | 1.46
3x10x4mm Bearing | 623ZZ | 1 | aliexpress.com | aliexpress.com | 4.84 | 4.84 | 4.84
HTD 3M Belt 6mm 396mm | 6mm 3M 396(Teeth132) | 2 | aliexpress.com | aliexpress.com | 4.99 | 9.98 | 9.98
| Braid Sleeving 10m 12mm | 1 | aliexpress.com | aliexpress.com | 3.59 | 3.59 | 3.59
| Braid Sleeving 10m 16mm | 1 | aliexpress.com | aliexpress.com | 5.45 | 5.45 | 5.45
Timing Pulley 5mm with 20 Teeth | Timing Pulley 8mm 10mm 16 Teeth | 1 | aliexpress.com | aliexpress.com | 3.11 | 3.11 | 3.11
Timing Pulley 8mm with 16 Teeth | 3 x Timing Pulley 6mm 10mm 20 Teeth | 1 | aliexpress.com | aliexpress.com | 7.99 | 7.99 | 7.99
HTD 3M Belt 10mm 228mm | 228mm-3M-(66 Teeth) | 1 | aliexpress.com | aliexpress.com | 3.91 | 3.91 | 3.91
Ball Bearing 35x62x14 mm | 6007 2RS C2 ZV3 P5 GS 35x62x14 mm | 4 | Präzisions-Rillenkugellager 6007 2RS C2 ZV3 P5 GS 35x62x14 mm | kugellager-express.de | 0.74 | 2.96 | 2.8597
Ball Bearing 3x10x4 mm | 623 ZZ / 2Z 3x10x4 mm | 4 | Miniatur Kugellager 623 ZZ / 2Z 3x10x4 mm | kugellager-express.de | 7.33 | 29.32 | 28.3261
Big Ball Bearing |  | 2 | Received from school, estimated price 5.- |  | 5 | 10 | 10
Small Ball Bearing |  | 2 | Received from school, estimated price 7.- |  | 7 | 14 | 14
0
0
0
0
0
0
0
0
0
0
0
0
0
0
0
0
0
0
0
222.5811